## Sheet1
Name | No. | Type | Function | SPI | UART | ADC | [7 empty] | CYD
GND | 1 | P | Ground
3V3 | 2 | P | Power
EN | 3 | I | Module-enable
SENSOR_VP | 4 | I | GPIO36 |  |  | ADC1_CH0 |  |  | RTC_GPIO0 |  |  |  |  | TOUCH_IRQ
SENSOR_VN | 5 | I | GPIO39 |  |  | ADC1_CH3 |  |  | RTC_GPIO3 |  |  |  |  | TOUCH_MISO
IO34 | 6 | I | GPIO34 |  |  | ADC1_CH6 |  |  | RTC_GPIO4 |  |  |  |  | ADC_LDR
IO35 | 7 | I | GPIO35 |  |  | ADC1_CH7 |  |  | RTC_GPIO5
IO32 | 8 | I/O | GPIO32 |  |  | ADC1_CH4 | XTAL_32K_in | TOUCH9 | RTC_GPIO9 |  |  |  |  | TOUCH_MOSI
IO33 | 9 | I/O | GPIO33 |  |  | ADC1_CH5 | XTAL_32K_out | TOUCH8 | RTC_GPIO8 |  |  |  |  | TOUCH_CS
IO25 | 10 | I/O | GPIO25 |  |  | ADC2_CH8 | DAC_1 |  | RTC_GPIO6 | EMAC_RXD0 |  |  |  | TOUCH_SCK
IO26 | 11 | I/O | GPIO26 |  |  | ADC2_CH9 | DAC_2 |  | RTC_GPIO7 | EMAC_RXD1
IO27 | 12 | I/O | GPIO27 |  |  | ADC2_CH7 |  | TOUCH7 | RTC_GPIO17 | EMAC_RX_DV
IO14 | 13 | I/O | GPIO14 | HSPICLK |  | ADC2_CH6 | HS2_CLK | TOUCH6 | RTC_GPIO16 | EMAC_TXD2 | MTMS | SD_CLK |  | TFT_SCK
IO12 | 14 | I/O | GPIO12 | HSPIQ_MISO |  | ADC2_CH5 | HS2_DATA2 | TOUCH5 | RTC_GPIO15 | EMAC_TXD3 | MTDI | SD_DATA2 | Boot 0 = Flash 3.3 V | TFT_RST
GND | 15 | P | Ground
IO13 | 16 | I/O | GPIO13 | HSPID_MOSI |  | ADC2_CH4 | HS2_DATA3 | TOUCH4 | RTC_GPIO14 | EMAC_RX_ER | MTCK | SD_DATA3 |  | TFT_MOSI
SHD/SD2* | 17 | I/O | GPIO9 | SPIHD | U1RXD |  | HS1_DATA2 |  |  |  |  | SD_DATA2
SWP/SD3* | 18 | I/O | GPIO10 | SPIWP | U1TXD |  | HS1_DATA3 |  |  |  |  | SD_DATA3
SCS/CMD* | 19 | I/O | GPIO11 | SPICS0 | U1RTS |  | HS1_CMD |  |  |  |  | SD_CMD
SCK/CLK* | 20 | I/O | GPIO6 | SPICLK | U1CTS |  | HS1_CLK |  |  |  |  | SD_CLK
SDO/SD0* | 21 | I/O | GPIO7 | SPIQ | U2RTS |  | HS1_DATA0 |  |  |  |  | SD_DATA0
SDI/SD1* | 22 | I/O | GPIO8 | SPID | U2CTS |  | HS1_DATA1 |  |  |  |  | SD_DATA1
IO15 | 23 | I/O | GPIO15 | HSPICS0 |  | ADC2_CH3 | HS2_CMD | TOUCH3 | RTC_GPIO13 | EMAC_RXD3 | MTDO | SD_CMD | Boot 1 = UART Boot Debug | TFT_CS
IO2 | 24 | I/O | GPIO2 | HSPIWP |  | ADC2_CH2 | HS2_DATA0 | TOUCH2 | RTC_GPIO12 |  |  | SD_DATA0 | Boot 0 = Bootloader | TFT_DC
IO0 | 25 | I/O | GPIO0 |  |  | ADC2_CH1 |  | TOUCH1 | RTC_GPIO11 | EMAC_TX_CLK | CLK_OUT1 |  | Boot 0 = Bootloader
IO4 | 26 | I/O | GPIO4 | HSPIHD |  | ADC2_CH0 | HS2_DATA1 | TOUCH0 | RTC_GPIO10 | EMAC_TX_ER |  | SD_DATA1 |  | LED_GREEN
IO16 | 27 | I/O | GPIO16 |  | U2RXD |  | HS1_DATA4 |  |  | EMAC_CLK_OUT |  |  |  | LED_BLUE
IO17 | 28 | I/O | GPIO17 |  | U2TXD |  | HS1_DATA5 |  |  | EMAC_CLK_OUT_180 |  |  |  | LED_RED
IO5 | 29 | I/O | GPIO5 | VSPICS0 |  |  | HS1_DATA6 |  |  | EMAC_RX_CLK |  |  | Boot 1 = def. timing | SD_CS
IO18 | 30 | I/O | GPIO18 | VSPICLK |  |  | HS1_DATA7 | [6 empty] | SD_SCK
IO19 | 31 | I/O | GPIO19 | VSPIQ_MISO | U0CTS |  |  |  |  | EMAC_TXD0 |  |  |  | SD_MISO
NC | 32 | - | -
IO21 | 33 | I/O | GPIO21 | VSPIHD | [5 empty] | EMAC_TX_EN |  |  |  | TFT_BL
RXD0 | 34 | I/O | GPIO3 |  | U0RXD | [5 empty] | CLK_OUT2
TXD0 | 35 | I/O | GPIO1 |  | U0TXD |  |  |  |  | EMAC_RXD2 | CLK_OUT3
IO22 | 36 | I/O | GPIO22 | VSPIWP | U0RTS |  |  |  |  | EMAC_TXD1
IO23 | 37 | I/O | GPIO23 | VSPID_MOSI |  |  | HS1_STROBE | [6 empty] | SD_MOSI
GND | 38 | P | Ground
* integrated flash
Bootstrapping pins
UART0 - hardwired